## Sheet1
一、振动台操作注意事项：
电源接线 |  |  | ①电源380V或220V要正確②需单独安装漏电或空气开关③机器内部接线不能任意改动及拆接
按钮或开关 |  |  | 如损坏需更换请依原来出厂的接法换上即可
操作 |  |  | ①不能在机器运行过程中直接切断电源②非程序运行步骤内码不可乱调
台体 |  |  | ①台体脚套(座),儘可能固定好②电源ON/工作中不可拔插台体输出线③放置儘可能水平④元件
可自換,线路切忌改动或自接⑤台体千万不可全部或部份重组,只能照规格換单一元件且与原厂確认
密码 |  |  | 除非非常必要请勿设置,务必记录好
振幅内码 |  |  | ①切忌一次性或开机前调节过大②低调幅<高调幅③控制面板幅度旋纽置中间位置
测试物品 |  |  | 擺放以中心点为主,减少偏左扁右
控制箱 |  |  | 不可擺放台体上面或地下操作
维修 |  |  | ① | 台体不能拆装只寄台体单一元件即可
|  |  | ② | 控制箱不良寄回前先复位核对内码不行再寄回
③控制箱不良寄回前先换一组线路插不行再寄回
④控制箱不良寄回一定要包装好,包装后人站上去将不坏为主
⑤控制箱不良可换单一元件,切忌自己拆修
⑥寄回的振动台,一定要指定送到环振,本司不去提货
操作 |  |  | ①一定要对照说明书操作步骤:如单组,里面有①②③……步骤,必须逐一完成,不可动非程序运
行之外的内码
②如操作出错造成无法工作,可用恢复方法(复位方法)的步骤逐一对照输入,最后再来设定单组
或扫频或其它运行的步骤.③运行前要先按外置启动开关,直到出现COO即松手,再运行RUN按键
内码 |  |  | ①无法运行或操作错误时才能重新设定
②对照复位方法步骤,每一个内码只设定一次保存即可,不要重复设定
③平时非要用的内码不要随意设定
电脑 |  |  | ①禁止连线上网②硬碟严禁重装系统③禁止在非振动台事项上
旋钮 |  |  | 旋转速度不可太快,或左右不断来回转
控制箱 |  |  | ①与台体连接线挂上后一定要螺帽锁紧②振动方向开关与输出连接线是互相对应,不可接错
测试 |  |  | 非特殊测试应使用全波测试
台体 |  |  | 不可产生碰撞声,即(上下中心轴互碰)会造成弹簧钢片断裂,应马上关机,将调幅调小再开机
其它不明 |  |  | ①不可随意改动内部元件及线路
原因不良 |  |  | ②带电脑机型不可作振动台控制之外的用途③不可自行重装驱动程序
二、保养项目
NO |  | 项目 |  | 周 | 月 | 季 | 年 |  | 如何处理
1 | 电源插座 |  |  |  |  | √ |  | (1)线头及线径有无发热或发黑现象
2 | 振动台体 |  |  |  | √ |  |  | (1)清理表面灰尘、杂物或污损处
[5 empty] | √ |  |  | (2)检查固定螺栓(坚固件)有无松动，拧紧
[6 empty] | √ |  | (3)表面有无沾着灰尘或油污、水滴，及时擦拭清理
[6 empty] | √ |  | (4)台体输出线有无绝缘破损或接头松动、脱落，重新绝缘或拧紧处理。
|  |  |  | √ |  |  |  | (5)振动时，有没有异常声音和异味，依听觉、目视、嗅觉判定
[6 empty] | √ |  | (6)每一季度，至少用气泵或吸尘器吹干净内部灰尘、杂物
3 | 控制箱 |  |  |  |  | √ |  | (1)外表面清洁，用软布擦干净
[6 empty] | √ |  | (2)控制面板元器检查有无接触不良或坏，修复或换上备用件
[7 empty] | √ | (3)进线电源插座有无松动或烧坏，拧紧螺栓或修复
[7 empty] | √ | (4)显示面板脱落，拧紧螺栓
[6 empty] | √ |  | (5)机箱外壳螺丝松动，修复或拧紧螺丝
4 | 台体脚 |  |  |  | √ |  |  | (1)检查安装水平度，不要四边不平或螺丝不牢固，松动原因，造成振动
| 杯座 | [6 empty] | 台有大的噪音及跳动，请把固定螺丝拧紧及调整脚杯座平整度。
5 | 水平度 |  |  |  |  | √ |  | (1)振动台使用一定时间后，因测试物品放置不均匀台面位置，偏左或偏
右会造成水平偏差大。
| 调整 | [6 empty] | (2)检查地面上固定脚杯水平。
(3)振动台弹簧钢片螺丝松动，要根据大振及小振动方向位置拧紧螺丝
有增加高度与减少高之差（即中心轴间隙不对称，螺丝松动造成）。
6 | 台体螺丝 |  |  |  | √ |  |  | 1)长时间振动会造成台体螺丝松动或脱落,要定期检查台体螺丝松动问题
(2)打开护罩，用板手把螺丝拧紧。
7 | 钢片 | [5 empty] | v | (1)因测试物品的堆放且长时间振动，钢片会产生变形或做碰撞振动（错
误设置）产生断裂。
(2)如有断裂换掉。
(3)重新拧紧螺丝。
8 | 内码 |  |  |  | v |  |  | (1)因设置错误或故障时。
(2)对照复位方输入,再设定所要测试的条件步骤，如单组：①②③….
[7 empty] | v | (3)设定全新内码时,必须不能够在运行中设置，且每一个代号(内码)设
定一次保存即可以，不要重复设定。
9 | 电脑磁 |  |  |  | √ |  |  | (1)电脑运行长时间，会产生一定的垃圾或不连续的文件。(2)要进行磁
盘清理。(3)打开我的电脑选择要清理的磁盘，如：点击C盘→属性→磁
| 盘清理 | [6 empty] | 盘清理→是→完成。 |  | 14