## 说明书正面
智能型报警器说明书
简 介
防静电报警器采用高端的集成技术，将实时监视、声光预警进行集成化处
理；拥有国家专利权保护；产品一体化，体积小，使用简单，快捷，外观前
卫；通过内置集成电路对静电泄放通道进行实施监控和预警时（声、光）报警
提示，同时其预警功能，能使即使在报警器出现报警的情况下静电泄放通道仍
然保持有效的运作。静电释放时间：<0.1s。产品符合环保认证与静电认证。
标 准
本产品符合SJ/T10694-2006、GJB3007-2009、ANSI/ESD-S20.20、IEC61340-5-1。
产品规格
报警器
电阻：1M欧姆
颜色：黑色、灰色 | 保 修 条 例 | 制 造 信 息
腕带：金属、橡筋
东莞容鑫防静电技术有限公司
导 线 | *自购买之日起7日内发生故障，销售者负责免费
电阻：0欧姆 | 包退货、换货或者修理。 | 地址：广东省东莞市长安镇上沙振兴区新风路2号
颜色：黑色、灰色 | *自购买之日起7日至15日内发生故障，销售者
材质：PU | 负责免费包换或者修理。 | 电话：0769-88708173/13829166727
芯线：6*1铜箔丝 | *自购买之日起15日以后发生的故障，在有效
线径：2.0mm、2.2mm双线 | 保修期内享受免费修理服务。 | 传真：0769-88708505
长度：2米或2米以上
| 本产品保修期为3个月。 | 邮箱：2355717613@.qq.com

## 说明书背面
使 用 方 法
第一步：检测
测系统电阻： |  | A、使用万用表。将万用表调到电阻档，一表笔同时接触2个香蕉插，另一表笔同时接触报警器2个五金片。分别测出开、关状态下电阻。
B、使用腕带测试仪。将报警器佩戴在手腕上，将2个香蕉插短接接触到测试仪插孔，用手按下测试仪开关，分别测出开、关状态下性能。
使用万用表测试结果为7.5×105—1×106欧姆为合格，使用腕带测试仪测试结果为GOOD为合格。
测系统功能: |  | 将导线插入报警器，开启报警器，短接2个香蕉插，同时短接报警器2个五金片，此时无报警声及灯光显示，为正常。然后断开报警器2五金
片，此时报警声响起，同时绿色灯光显示，为正常。再短接2个五金片同时断开2个香蕉插，此时报警声响起，同时红色灯光显示，为正常。
第二步：佩戴
1、首先将导线接地端用鱼夹分别夹在防静电接地线上或分别插入防静电接地插座上。（如图）
接法一
接法二
2、将导线接到报警器上，将报警器佩戴在手腕上。开启开关即可操作。
状 态 处 理
1、无声光状态为正常状态。可正常作业。
2、当出现报警声时须停止作业。检查报警器佩戴情况。
3、当报警声响起时，红色灯亮时，表示接地端故障，应检查报警器与防静电接地线连接是否良好。
4、当报警声响起时，绿色灯亮时，表示人体端故障，应检查报警器与人体皮肤连接是否良好。
5、当报警器声音及灯光消失时方可继续作业。