## Sheet1
AC/DC Converter（AC/DC转换器）
Small & Medium Power Controller ME81 series(中小功率控制芯片ME81系列)
产品型号 | 功率 | 功率 | Stand待机by | 工作模式 | 频率 | 精度 | OTP/ | Features | 封装
| (80-265V) | (175-265V) | (mW) | (Flyback) | (KHz) |  | OVP过压保护
ME8100 | 10W | 12W | ≤300 | PFM | 65 | ±1% | -/ Y | External ME13003 | TO92
ME8101 | 15W | 18W | ≤200 | PWM | ADJ | ±1% | Y/ Y | Built-in ME13003 | DIP8
45-80
ME8102 | 15W | 18W | ≤150 | PWM | ADJ | ±1% | -/ Y | External ME13003 | DIP8
45-80
ME8105 | 12W | 15W | ≤150 | PWM | ADJ | ±1% | Y/ Y | Built-in ME13003 | DIP8
45-80
ME8107 | 15W | 18W | ≤100 | PWM | 65 | ±1% | -/ Y | Built-in ME2N60 | DIP6
ME8109A/B | 15W | 18W | ≤100 | PWM | 65 | ±1% | Y/ Y | Built-in ME2N60(65) | DIP8
ME8119 A/B | 18W | 24W | ≤100 | PWM | 65 | ±1% | Y/ Y | Built-in ME2N65(60) | DIP8
ME8110 | 15W | 18W | ≤100 | PWM | 65 | ±1% | Y/ Y | Built-in ME2N65 | DIP8
Medium Power ControllerME82 series (中等功率控制芯片ME82系列)
产品型号 | 功率 | Standby | 工作模式 | Freq | 精度 | Freq Shuffling频率扩展功能 | OTP | OVP过压保护 | 封装
| (80-265V) | (mW) | (Flyback) | (KHz)
ME8200 | 30W | ≤200 | PWM | ADJ | ±1% | Y | A | A | SOT23-6
50-100
ME8202 | 90W | ≤300 | PWM | ADJ | ±1% | Y | A | A | SOP8
50-100
ME8204 | 45W | ≤100 | PWM | 65 | ±1% | Y | L | L | SOT23-6
ME8204B | 45W | ≤100 | PWM | 65 | ±1% | Y | A | A | SOT23-6
ME8204C | 45W | ≤100 | PWM | 100 | ±1% | Y | A | A | SOT23-6
L:Latch; A:Auto-recovery
Primary Side ME83 series(原边控制芯片ME83系列)
产品型号 | Power | Standby | MODE | 频率 | 精度 | Cable | OTP/ | Features | 封装
| (80-265V) | (mW) | (Flyback) | (KHz) | CC/CV | Compen- | OVP
sation
ME8300 | 10W | ≤300 | PFM | 65 | 5%/5% | Y | -/Y | External ME13003 | SOP8
ME8302 | 12W | ≤30 | PFM | 65 | 5%/3% | Y | Y/Y | External ME13003 | SOP8
ME8304 | 10W | ≤100 | PFM | 65 | 7%/5% | - | Y/- | External ME13003 | SOT23-6
ME8305 | 5W | ≤100 | PFM | 65 | 7%/5% | - | Y/- | Built-in ME13003 | SOP8
ME8310 | 12W | ≤30 | PFM | 65 | 5%/5% | Y | -/Y | External | SOT23-6
HV Mos
ME8311 | 10W | ≤30 | PFM | 65 | 5%/5% | Y | -/Y | External | SOP8
HV Mos
ME8312 | 18W | ≤30 | PFM | 65 | 5%/5% | Y | Y/Y | External | SOT23-6
HV Mos
ME8313 | 15W | ≤100 | PFM | 65 | 5%/5% | Y | Y/Y | External | DIP-8
HV Mos
ME8315 | 4W | ≤30 | PFM | 65 | 5%/5% | Y | -/Y | HV Mos start-up | SOP8
ME8316 | 30W | ≤100 | PFM/ | 65 | 3%/- | - | Y/Y | High Power Factor | SOP8
PWM
ME8320 | 12W | ≤80 | QR | 65 | 5%/3% | Y | Y/Y | CEC6 | SOT23-6
PFC Controller ME84 series(功率因数校正控制芯片ME84系列)
产品型号 | Power | Standby(mW) | MODE | 频率 | 精度 | Brownout掉电检测 | Enhanced Dynamic Response | OTP/OVP | 封装
| (80-265V) |  | (Flyback) | (KHz)
ME8401 | 300W | ≤300 | PFM /PWM | 65 | ±5% | Y | Y | -/Y | SOP8