## 测量显微镜
上海长方光学仪器有限公司
测量显微镜价格表 共1页
序号 | 名称 | 型号 | 主要技术参数
1 | 测量显微镜 | 15J | 倍数:25X.100X;测量范围:50x13mm;精度:0.01mm; 圆台:6′、360°转动
2 | 测量显微镜 | 15JA | 15J主机,配有下照明灯
3 | 测量显微镜 | 15JE | 15J主机,配有数显器
4 | 测量显微镜 | 15JC | 15J主机,配有成像系统,直接在显示器观察对图像保存、打印
5 | 精密测量显微镜 | 107J | 倍数:40X.100X.400X;测量范围:50x50mm;精度:0.001mm; 圆台:6′.360°转动
6 | 精密测量显微镜 | 107JA | 107J主机,配有日本进口数显手轮,分辩率：0.001mm
7 | 精密测量显微镜 | 107JC | 107JA主机,配有成像系统,直接在显示器观察对图像保存、打印,分辩率:0.001mm
8 | 精密测量显微镜 | 107JPC | 107J主机,配有成像系统,光栅以及数据控制箱,分辩率:0.0001mm,二维测量软件(可导入AutoCAD)
读数显微镜
1 | 读数显微镜 | JC-10 | 放大倍数20X;测量范围0－6mm;最小读数值:0.01mm
2 | 读数显微镜 | JC4-10 | 放大倍数40X;测量范围0－4mm;最小读数值:0.005mm
3 | 读数显微镜 | JXB-D | 放大倍数30X.80X;测量范围0－50mm;最小读数值:0.01mm
4 | 读数显微镜 | JXB-C | JXB-D主机,配有成像系统
工具显微镜
1 | 小型工具显微镜 | IM | 放大倍数30X,测量范围50x50mm,聚焦,工件最大高度110mm,格值0.002mm
2 | 小型工具显微镜 | IME | IM主机,配有日本三丰进口数显手轮,分辩率:0.001mm
3 | 小型工具显微镜 | IMC | IM主机,配有成像系统,直接在显示器观察对图像保存、打印
4 | 小型工具显微镜 | IMPC | IM主机,配有成像系统,光栅以及数据控制箱,二维测量软件(可导入AutoCAD),分辩率:0.001mm
5 | 小型工具显微镜 | JGX-1 | 放大倍数10X.30X.50X;X.Y轴:75x25mm,分度值0.01mm,角度:1′;圆工作台:0-360°倾斜范围:±12°
6 | 大型工具显微镜 | JGX-2 | 放大倍数10X.30X.50X;X.Y轴:150x75mm,分度值0.01mm;角度:1′;圆工作台:0-360°倾斜范围:±12°
7 | 大型工具显微镜 | JGX-2E | JGX-2主机,配有日本进口数显手轮,分辩率:0.001mm
8 | 大型工具显微镜 | JX6 | 放大倍数10X.30X.50X;X.Y轴:150x50mm,分度值0.01mm:角度:1′;圆工作台:0-360°倾斜范围:±12°
9 | 大型工具显微镜 | JX14A | JX6主机,光栅以及数据控制箱,数显分辩率:0.0001mm
10 | 万能工具显微镜 | 19JC | 放大倍数10X.30X.50X;X,Y轴:200x100mm,数显分辩率:0.0001mm,角度 1′圆工作台:0-360°倾斜范围:±12°
11 | 万能工具显微镜 | 19JPC | 19JC主机,光栅以及数据控制箱,二维测量软件(可导入AutoCAD),分辩率:0.0001mm
地址：上海市浦东大道2507号(金运大楼） 邮编：200129
电话：021-68552328 传真：021-50755407
网址：http://www.chfang.com E-mail: sales@chfang.com
上海长方光学仪器有限公司
金相显微镜价格表 共2页
序号 | 名称 | 型号 | 主要技术参数
1 | 金相显微镜 | 4X1 | 单目,3个物镜(10X.40X.100X),2个目镜(10X.12.5X),放大倍数:100－1250倍,倒置
2 | 金相显微镜 | 4XA | 单目,3个物镜(10X.40X.100X),2个目镜(10X.12.5X),放大倍数:100－1250倍,倒置
3 | 金相显微镜(电脑型) | 4XAE | 4XA主机,电子目镜,能即时观察.保存.打印金相图片
4 | 金相显微镜 | 4XB | 双目,3个物镜(10X.40X.100X),2组目镜(10X.12.5X),放大倍数:100－1250倍,倒置
5 | 金相显微镜(电脑型) | 4XBE | 4XB主机,配有适配镜.进口摄像器.图像采集卡,能即时观察.保存.打印金相图片,倒置
6 | 金相显微镜(数码型) | 4XBZ | 4XB主机,配有适配镜.日本尼康4500型数码相机,能即时观察.保存.打印金相图片,倒置
7 | 金相显微镜 | 4XC | 三目,4个物镜(10X.25X.40X.100X),目镜:10X,放大倍数:100－1000倍,倒置
8 | 金相显微镜(电脑型) | 4XCE | 4XC主机,配有适配镜.进口摄像器.图像采集卡,能即时观察.保存.打印金相图片
9 | 金相显微镜(数码型) | 4XCZ | 4XC主机,配有适配镜.日本尼康4500型数码相机,能即时观察.保存.打印金相图片,倒置
10 | 金相显微镜 | CMM-10 | 三目,3个物镜(4X.10X.40X),2个目镜(10X.16X),放大倍数:100－640倍,照明:透反两种
11 | 金相显微镜(电脑型) | CMM-10E | CMM-10主机,配有适配镜.进口摄像器.图像采集卡,能即时观察.保存.打印金相图片
12 | 金相显微镜(数码型) | CMM-10Z | CMM-10主机,,配有适配镜.日本尼康4500型数码相机,能即时观察.保存.打印金相图片
13 | 金相显微镜 | CMM-13 | 三目,4个物镜(4X.10X.40X.100X),2个目镜(10X.16X),放大倍数:100－26000倍,带偏光,照明:透反两种
14 | 金相显微镜(电脑型) | CMM-13E | CMM-13主机,配有适配镜.进口摄像器.图像采集卡,能即时观察.保存.打印金相图片
15 | 金相显微镜(数码型) | CMM-13Z | CMM-13主机,配有适配镜.日本尼康4500型数码相机,能即时观察.保存.打印金相图片
16 | 金相显微镜 | CMM-15 | 三目,10个物镜(4X.10X.25X.40X.63X),5个目镜(8X.10X.12.5X.16X),放大倍数:16000倍,带偏光,透反射照明
17 | 金相显微镜(电脑型) | CMM-15E | CMM-15主机，配有适配镜.进口摄像器.图像采集卡,能即时观察.保存.打印金相图片
18 | 金相显微镜(数码型) | CMM-15Z | CMM-15主机，配有适配镜.日本尼康4500型数码相机,能即时观察.保存.打印金相图片
19 | 金相显微镜 | CMM-20 | 三目,6个物镜(5X.10X.25X.40X.60X.100X ),4个目镜(12.5X. 16X. 20X),放大倍数:100－2800倍,照明:透反两种
20 | 金相显微镜(电脑型) | CMM-20E | CMM-20主机,配有适配镜.进口摄像器.图像采集卡,能即时观察.保存.打印金相图片
21 | 金相显微镜(数码型) | CMM-20Z | CMM-20主机,配有适配镜.日本尼康4500型数码相机,能即时观察.保存.打印金相图片
地址：上海市浦东大道2507号(金运大楼） 邮编：200129
电话：021-68552328 传真：021-50755407
网址：http://www.chfang.com E-mail: sales@chfang.com
上海长方光学仪器有限公司
金相显微镜价格表 共2页
序号 | 名称 | 型号 | 主要技术参数
22 | 金相显微镜 | CMM-30 | 三目,四个物镜(5X.10X.40X.60X.),2个目镜（10X),放大倍数:600X,带偏光,反射照明
23 | 金相显微镜(电脑型) | CMM-30E | CMM-30主机,配有适配镜.进口摄像器.图像采集卡,能即时观察.保存.打印金相图片
24 | 金相显微镜(数码型) | CMM-30Z | CMM-30主机,配有适配镜.日本尼康4500型数码相机,能即时观察.保存.打印金相图片
25 | 金相显微镜 | CMM-33 | 三目,六个物镜(5X.10X.25X.40X.60X.100X),5个目镜(10X.20X),放大倍数:2600倍,带偏光,反射照明
26 | 金相显微镜(电脑型) | CMM-33E | CMM-33主机,配有适配镜.进口摄像器.图像采集卡,能即时观察.保存.打印金相图片
27 | 金相显微镜(数码型) | CMM-33Z | CMM-33主机,配有适配镜.日本尼康4500型数码相机,能即时观察.保存.打印金相图片
28 | 金相显微镜(研究型) | CMM-70 | 三目,六个物镜(5X.10X.20X.40X.50X.80X),5个目镜(10X.20X),放大倍数:2600倍,带偏光,反射照明
29 | 金相显微镜(电脑型) | CMM-70E | CMM-70主机,配有适配镜.进口摄像器.图像采集卡,能即时观察.保存.打印金相图片
30 | 金相显微镜(数码型) | CMM-70Z | CMM-33主机,配有适配镜.日本尼康4500型数码相机,能即时观察.保存.打印金相图片
31 | 金相显微镜(研究型) | CMM-77 | 三目,六个物镜(5X.10X.20X.40X.50X.80X),5个目镜(10X.20X),放大倍数:2600倍,带偏光,反射照明
32 | 金相显微镜(电脑型) | CMM-77E | CMM-70主机,配有适配镜.进口摄像器.图像采集卡,能即时观察.保存.打印金相图片
33 | 金相显微镜(数码型) | CMM-77Z | CMM-33主机,配有适配镜.日本尼康4500型数码相机,能即时观察.保存.打印金相图片
金相相关机械设备
1 | 金相试样切割机 | QG-1 | 最大切割截面35×35mm,砂轮片300×2×32mm,转速2800r/min
2 | 金相试样切割机 | QG-1 | 最大切割截面50X50mm,砂轮片300×2×32mm,转速2800r/min
3 | 金相镶嵌机 | XQ-1 | 试样压制规格φ20,加热器规格 650W 220V 50Hz
4 | 金相镶嵌机 | XQ-1 | 试样压制规格φ30,加热器规格 650W 220V 50Hz
4 | 金相镶嵌机 | XQ-1 | 试样压制规格φ45,加热器规格 650W 220V 50Hz
5 | 金相预磨机 | YM-2 | 磨盘直径：双盘250mm 砂纸直径：230mm 转速：400r/min，500r/min
6 | 金相预磨机 | YM-2A | 磨盘直径：双盘250mm 砂纸直径：230mm 转速：400r/min，500r/min
6.7143 | 金相试样抛光机 | PG-1 | 单头,抛盘直径：220mm 转速：900r/min
7.5 | 金相试样抛光机 | PG-2 | 抛光盘直径：双盘220mm 转速：900r/min
8.2857 | 金相试样抛光机 | PG-2C | 抛盘直径：双盘220mm 转速：900r/min,供水冷却系统
9.0714 | 金相试样磨抛机 | MP-1 | 磨盘直径：250mm 砂纸直径：230mm 抛盘直径：220mm研磨盘直径：220mm 转速：500/1000r/min
9.8571 | 镶嵌粉（电玉粉） |  | 电玉粉或胶木粉，每公斤每瓶，用于镶嵌
10.6429 | 金刚石抛光剂 |  | 抛光时用，起润滑作用
地址：上海市浦东大道2507号(金运大楼） 邮编：200129
电话：021-68552328 传真：021-50755407
网址：http://www.chfang.com E-mail: sales@chfang.com
上海长方光学仪器有限公司
偏光显微镜价格表 共1页
序号 | 名称 | 型号 | 主要技术参数
1 | 偏光显微镜 | XPT-7 | 放大倍数40-630X,物镜:4X.10X.25X.40X.63X,目镜:5X.10X
2 | 偏光显微镜 | XPT-7V | XPT-7主机,电子目镜
3 | 偏光显微镜 | XP-200 | 放大倍数40-1000X,物镜:4X，10X，40X，100X,目镜:.10X
4 | 偏光显微镜(电脑型) | XP-200E | XP-200主机,电子目镜
5 | 偏光显微镜 | XP-201 | 放大倍数40-630X,物镜:4X.10X.25X.40X.63X,目镜:10X.10X带刻度
6 | 偏光显微镜(电脑型) | XP-201E | XP-200主机,配有适配镜.配有适配镜.进口摄像器.图像采集卡,能即时观察.保存.打印图片
7 | 偏光显微镜(数码型) | XP-201Z | XP-201主机,配有适配镜.日本尼康4500型数码相机,能即时观察.保存.打印图片
8 | 偏光显微镜 | XP-202 | 双目,放大倍数40-630X,物镜:4X.10X.25X.40X.63X,目镜:10X.10X带刻度
9 | 偏光显微镜(数码型) | XP-202E | XP-202主机,配有适配镜.配有适配镜.进口摄像器.图像采集卡,能即时观察.保存.打印图片
10 | 偏光显微镜(电脑型) | XP-202Z | XP-202主机,配有适配镜.日本尼康4500型数码相机,能即时观察.保存.打印图片
11 | 偏光显微镜 | XP-203 | 三目,放大倍数40-630X,物镜:4X.10X.25X.40X.63X,目镜:10X.10X带刻度
12 | 偏光显微镜(电脑型) | XP-203E | XP-203主机,配有适配镜.配有适配镜.进口摄像器.图像采集卡,能即时观察.保存.打印图片
13 | 偏光显微镜(数码型) | XP-203Z | XP-203主机,配有适配镜.日本尼康4500型数码相机,能即时观察.保存.打印图片
14 | 偏光显微镜 | XP-213 | 三目,放大倍数40-400X,物镜:4X.10X.40X,目镜:10X.10X带刻度
15 | 偏光显微镜(电脑型) | XP-213E | XP-213主机,配有适配镜.配有适配镜.进口摄像器.图像采集卡,能即时观察.保存.打印图片
16 | 偏光显微镜(数码型) | XP-213Z | XP-213主机,配有适配镜.日本尼康4500型数码相机,能即时观察.保存.打印图片
17 | 偏光显微镜 | XP-700 | 三目,放大倍数40-400X,物镜:4X.10X.40X,目镜:10X.10X带刻度
18 | 偏光显微镜(电脑型) | XP-700E | XP-700主机,配有适配镜.配有适配镜.进口摄像器.图像采集卡,能即时观察.保存.打印偏光图片
19 | 偏光显微镜(数码型) | XP-730Z | XP-700主机,配有适配镜.日本尼康4500型数码相机,能即时观察.保存.打印图片
20 | 透反射偏光显微镜 | XPV-201 | 单目,放大倍数40-630X,物镜:4X.10X.25X.40X.63X,目镜:10X.10X带刻度,同轴照明,带偏光
21 | 透反射偏光显微镜 | XPV-203E | 三目,放大倍数40-630X,物镜:4X.10X.25X.40X.63X,目镜:10X.10X带刻度,同轴照明,带偏光,配有适配镜.进口摄像器.保存.打印图片
22 | 透反射偏光显微镜 | XPV-203Z | 三目,放大倍数40-630X,物镜:4X.10X.25X.40X.63X,目镜:10X.10X带刻度,同轴照明,带偏光.配有适配镜.数码相机.保存.打印图片
23 | 透反射偏光显微镜 | XPV-213E | XP-213主机,配有适配镜.配有适配镜.进口摄像器.图像采集卡,同轴照明,带偏光,能即时观察.保存.打印偏光图片
24 | 透反射偏光显微镜 | XPV-213Z | XP-213主机,配有适配镜.日本尼康4500型数码相机,能即时观察.同轴照明,带偏光,保存.打印偏光图片
25 | 偏光熔点测定仪 | XPM-203E | XP-203主机,配有适配镜.配有适配镜.进口摄像器.图像采集卡.保存.打印偏光图片,加热台温度:室温--300°C，精度±0.5°C
26 | 偏光熔点测定仪 | XPM-203Z | XP-203主机,配有适配镜.日本尼康4500型数码相机,能即时观察.保存.打印偏光图片,加热台温度：室温--300°C，精度±0.5°C
27 | 偏光熔点测定仪 | XPN-203E | XP-203主机,配有适配镜.配有适配镜.进口摄像器.图像采集卡.保存.打印偏光图片,加热台温度:室温--300°C，精度:±0.3 ℃,程序控温
28 | 偏光熔点测定仪 | XPN-203Z | XP-203主机,配有适配镜.配有适配镜.日本尼康4500型数码相机.保存.打印偏光图片,加热台温度:室温--300°C，精度:±0.3 ℃,程序控温
地址：上海市浦东大道2507号(金运大楼） 邮编：200129
电话：021-68552328 传真：021-50755407
网址：http://www.chfang.com E-mail: sales@chfang.com
上海长方光学仪器有限公司
生物显微镜价格表
序号 | 名称 | 型号 | 主要技术参数
2 | 生物显微镜 | SM2 | 单目,3个物镜,400倍,选购目镜16倍可达640倍
3 | 生物显微镜 | 36X | 单目,3个物镜,400倍,选购目镜16倍可达640倍
4 | 生物显微镜 | XSP-1C | 单目,4个物镜,1000倍,选购目镜16倍可达1600倍
5 | 生物显微镜 | XSP-2C | 双目,4个物镜,1000倍,选购目镜16倍可达1600倍
6 | 生物显微镜(电脑型） | XSP-3C | V目,4个物镜,400倍,选购目镜16倍可达6400倍,电子目镜
7 | 生物显微镜 | XSP-4C | 双目,4个物镜,1600倍,调焦15mm,工作台:76x50mm,电光源
8 | 生物显微镜 | XSP-5C | V目,4个物镜,1600倍,电光源
9 | 生物显微镜(电脑型） | XSP-5CE | XSP-5C主机,进口摄像机,适配镜,图像采集卡,数据线
10 | 生物显微镜 | XSP-6C | 双目,4个物镜,1600倍,调焦15mm,工作台:76x50mm,电光源
11 | 生物显微镜 | XSP-7A | 三目,4个物镜,1600倍,调焦15mm,工作台:76x50mm,正反照明
12 | 生物显微镜(电脑型） | XSP-7AE | XSP-7A主机,摄像机,适配镜,图像采集卡,数据线
13 | 生物显微镜(数码型） | XSP-7AZ | XSP-7A主机,适配镜,413万像素尼康数码相机
14 | 生物显微镜 | XSP-7C | 三目,4个物镜,1600倍,工作台:76x50mm,正反照明,上偏光
15 | 生物显微镜(电脑型） | XSP-7CE | XSP-7C主机,摄像机,适配镜,图像采集卡,数据线,放大3000倍
16 | 生物显微镜(数码型） | XSP-7CZ | XSP-7C主机,适配镜,413万像素尼康数码相机,放大2600倍
17 | 生物显微镜 | XSP-8C | 三目,4个物镜,1600倍,工作台:76x50mm,透射照明
18 | 生物显微镜(电脑型） | XSP-8CE | XSP-8C主机,摄像机,适配镜,图像采集卡,数据线,放大3000倍
19 | 生物显微镜(数码型） | XSP-8CZ | XSP-8C主机,适配镜,413万像素尼康数码相机,放大2600倍
20 | 生物显微镜 | XSP-9C | 三目,4个物镜,1600倍,工作台:76x50mm,透反射照明,偏光
21 | 生物显微镜(电脑型） | XSP-9CE | XSP-9C主机,摄像机,适配镜,图像采集卡,数据线,放大3000倍
22 | 生物显微镜(数码型） | XSP-9CZ | XSP-9C主机,适配镜,413万像素尼康数码相机,放大2600倍
23 | 生物显微镜 | XSP-12C | 三目,4个物镜,1600倍,工作台:76x50mm,透射照明
24 | 生物显微镜(电脑型） | XSP-12CE | XSP-12C主机,摄像机,适配镜,图像采集卡,数据线,放大3000倍
25 | 生物显微镜(数码型） | XSP-12CZ | XSP-12C主机,适配镜,413万像素尼康数码相机,放大2600倍
26 | 倒置生物显微镜 | XSP-15C | 三目,4个物镜,50-800倍,平场目镜:10X.16X,移动范围:75X50mm
27 | 倒置生物显微镜(电脑型） | XSP-15CE | XSP-15C主机,摄像机,适配镜,图像采集卡,数据线,放大1500倍
27 | 倒置生物显微镜(数码型） | XSP-15CZ | XSP-15C主机,适配镜,413万像素尼康数码相机,放大1300倍
28 | 倒置生物显微镜 | XSP-17C | 三目,4个物镜,40-400倍,平场目镜:10X,10X相衬环板,10X长工作距离平场目镜
28 | 倒置生物显微镜(电脑型） | XSP-17CE | XSP-15C主机,摄像机,适配镜,图像采集卡,数据线,放大1500倍
28 | 倒置生物显微镜(数码型） | XSP-17CZ | XSP-15C主机,适配镜,413万像素尼康数码相机,放大1300倍
28 | 倒置生物显微镜 | XSP-18C | 三目,4个物镜,40-400倍,平场目镜:10X,10X相衬环板,10X长工作距离平场目镜
28 | 倒置生物显微镜(电脑型） | XSP-18CE | XSP-15C主机,摄像机,适配镜,图像采集卡,数据线,放大1500倍
28 | 倒置生物显微镜(数码型） | XSP-18CZ | XSP-15C主机,适配镜,413万像素尼康数码相机,放大1300倍
地址：上海市浦东大道2507号(金运大楼） 邮编：200129
电话：021-68552328 传真：021-50755407
网址：http://www.chfang.com E-mail: sales@chfang.com
上海长方光学仪器有限公司
测量投影仪价格表 共1页
序号 | 名称 | 型号 | 主要技术参数
1 | 台式投影仪 | H-16 | 投影屏φ400mm,圆工作台360°,X.Y轴:50×25mm,放大倍率10X.20X.50X.100X
2 | 数字式投影仪 | 3007 | 投影屏φ312mm,物镜10X,X.Y轴:75x25mm,Z轴行程:90mm,分辨率:0.001mm
3 | 数字式投影仪 | 3007Z | 3007主机,正像
4 | 数字式投影仪 | 3010 | 投影屏φ312mm,物镜10X,X.Y轴:100x50mm,Z轴行程:90mm,分辨率:0.001mm
5 | 数字式投影仪 | 3007Z | 3010主机,正像
6 | 数字式投影仪 | 3015 | 投影屏φ312mm,物镜10X,X.Y轴:150x50mm,Z轴行程:90mm,分辨率:0.001mm
7 | 数字式投影仪 | 3015Z | 3015主机,正像
8 | 数字式投影仪 | 3020 | 投影屏φ312mm,物镜10X,X.Y轴:200x100mm,Z轴行程:90mm,分辨率:0.001mm
9 | 数字式投影仪 | 3020Z | 3020主机,正像
10 | 数字式投影仪 | 3025 | 投影屏φ312mm,物镜10X,X.Y轴:250x150mm,Z轴行程:90mm,分辨率:0.001mm
11 | 数字式投影仪 | 3025Z | 3025主机,正像
12 | 电脑式投影仪 | 3015PC | 3015主机,二维测量软件,数据传输线,计算机（选购）
13 | 数显式投影仪 | JT12A-C | 投影屏φ300mm,物镜10X,X.Y轴:150x50mm,Z轴行程:90mm,分辨率:0.001mm
14 | 数字式投影仪 | JT12A-Z | 投影屏φ300mm,物镜10X,X.Y轴:150x50mm,Z轴行程:90mm,分辨率:0.001mm
15 | 正像式投影仪 | JT12A-B | JT12A-Z主机,正像
16 | 数字式投影仪 | EP-1 | 投影屏φ300mm,物镜10X,X.Y轴:200x100mm,Z轴行程:90mm,分辨率:0.001mm
17 | 精密测量投影仪 | 98J | 投影屏φ300mm,X.Y轴:150×50mm,分辨率:0.0001mm,物镜5X.10X.20X.50X.100X
18 | 电脑测量投影仪 | 98JPC | 98J主机,二维测量软件,数据线，计算机
19 | 卧式投影仪 | 1302 | 投影屏φ355mm,物镜10X,X.Z轴:150x50mm,Y轴行程:25mm,分辨率:0.01mm
20 | 数字式卧式投影仪 | 3020W | 投影屏φ300mm,物镜10X,X.Z轴:200x100mm,Y轴行程:75mm,分辨率:0.001mm
21 | 数字式卧式投影仪 | 4025W | 投影屏φ400mm,物镜10X,X.Z轴:250x150mm,Y轴行程:100mm,分辨率:0.001mm
22 | 电脑式卧式投影仪 | 3020WPC | 3015主机,二维测量软件,数据传输线,计算机（选购）
23 | 数字式卧式投影仪 | JT15 | 投影屏φ350mm,物镜10X,X.Z轴:200x100mm,Y轴行程:60mm,分辨率:0.001mm
24 | 台式投影仪 | 560S | 投影屏560x460mm,X,Y轴:75x25mm,Z轴行程:60mm,格值:0.001mm
25 | 数字式投影仪 | JT3-D | 投影屏φ500mm,四个物镜,X.Y轴:200x100mm,Z轴行程:80mm,分辨率:0.001mm
26 | 大型投影仪 | JT5-C | 投影屏φ800mm,四个物镜,X.Y轴:200x150mm,Z轴行程:25mm,分辨率:0.001mm
27 | 大型投影仪 | JT7-C | 投影屏φ1200mm,四个物镜,X.Z轴:300x200mm,Y轴行程:60mm,分辨率:0.001mm
影像测量仪
1 | 影像测量仪 | CMS-200 | 视频放大:10-120X,X.Y轴:75x50mm,Z轴行程:120mm,分辨率:0.001mm
2 | 影像测量仪 | VMS1510 | 视频放大:40-225X,X.Y轴:150x100mm,Z轴行程:150mm,分辨率:0.001mm
3 | 影像测量仪(增强） | VMS1510A | 视频放大:30-190X,X.Y轴:150x100mm,Z轴行程:150mm,分辨率:0.001mm,进口摄像机
4 | 影像测量仪 | VMS2515 | 视频放大:40-225X,X.Y轴:250x150mm,Z轴行程:150mm,分辨率:0.001mm
5 | 影像测量仪(增强） | VMS2515A | 视频放大:30-190X,X.Y轴:250x150mm,Z轴行程:150mm,分辨率:0.001mm,进口摄像机
6 | 影像测量仪 | VMS4030 | 视频放大:40-225X,X.Y轴:400x300mm,Z轴行程:150mm,分辨率:0.001mm
7 | 影像测量仪(增强） | VMS4530A | 视频放大:30-190X,X.Y轴:400x300mm,Z轴行程:150mm,分辨率:0.001mm,进口摄像机
8 | 影像测量仪 | VMS5030 | 视频放大:30-190X,X.Y轴:500x300mm,Z轴行程:150mm,分辨率:0.001mm,进口摄像机
地址：上海市浦东大道2507号(金运大楼） 邮编：200129
电话：021-68552328 传真：021-50755407
网址：http://www.chfang.com E-mail: sales@chfang.com
上海长方光学仪器有限公司
体视显微镜价格表
序号 | 名称 | 型号 | 主要技术参数
1 | 体视显微镜 | PXS1020 | 双目,10－20X,选购20X目镜可达20－40X
2 | 体视显微镜 | PXS1030 | 双目,10－30X,选购20X目镜可达20－60X
3 | 体视显微镜 | PXS1040 | 双目,10-40倍,选购20X目镜可达 20-80倍
4 | 体视显微镜 | PXS2040 | 双目,20-40倍,选购20X目镜可达 40-80倍
5 | 体视显微镜 | XTT | 双目,放大倍数:6.3X,10X,16X,25X,40X,63X,100X
6 | 体视显微镜 | XTL-220 | 双目,7倍-45倍,选购目镜.物镜可达（7倍－225倍),工作距离:95mm
7 | 体视显微镜 | XTL-230 | 双目,7倍-45倍,选购目镜.物镜可达（7倍－225倍),工作距离:95mm,上下照明
8 | 体视显微镜 | XTL-240 | 双目,7倍-45倍,选购目镜.物镜可达（7倍－225倍),工作距离:100mm,上下照明
9 | 体视显微镜(电视型) | XTL-100A | 单目,连续变倍10-160倍,选购物镜可达20-320倍,进口摄像机,上照明
10 | 体视显微镜(电脑型) | XTL-100E | 单目,连续变倍10-160倍,选购物镜可达20-320倍,进口摄像机,适配镜,图像采集卡,上照明
11 | 体视显微镜(电脑型) | XTL-330E | 三目,7倍-120倍,选购目镜.物镜可达（7倍－360倍),工作距离:95mm,进口摄像机,适配镜,图像采集卡,上照明
12 | 体视显微镜(数码型) | XTL-330Z | 三目,7倍-120倍,选购目镜.物镜可达（7倍－360倍),工作距离:95mm,上下照明,适配镜,413万像素数码相机,上下照明
13 | 体视显微镜(电脑型) | XTL-340E | 三目,7倍-120倍,选购目镜.物镜可达（7倍－360倍),工作距离:100mm,进口摄像机,适配镜,图像采集卡,上照明
14 | 体视显微镜(数码型) | XTL-340Z | 三目,7倍-120倍,选购目镜.物镜可达（7倍－360倍),工作距离:100mm,适配镜,413万像素数码相机,上下照明
15 | 体视显微镜(电脑型) | XTL-500E | 单目,连续变倍10-360倍,进口摄像机,适配镜,图像采集卡,数据线,上下照明
荧光显微镜
1 | 荧光显微镜 | CFM-200 | 三目,四个物镜,放大倍数1600倍,B/G激光光波滤色系统
2 | 荧光显微镜(电脑型) | CFM-200E | CFM-200E主机,摄像机,适配镜,图像采集卡,数据线,放大2600倍
3 | 荧光显微镜(数码型) | CFM-200Z | CFM-200E主机,适配镜,413万像素尼康数码相机,放大2400倍
4 | 荧光显微镜 | CFM-300 | 三目,二个荧光物镜,四个物镜,放大倍数1000倍,B/G激光光波滤色系统
5 | 荧光显微镜(电脑型) | CFM-300E | CFM-300E主机,摄像机,适配镜,图像采集卡,数据线,放大2000倍
6 | 荧光显微镜(数码型) | CFM-300Z | CFM-300E主机,适配镜,413万像素尼康数码相机,数据线,放大1800倍
7 | 荧光显微镜 | CFM-330 | 三目,二个荧光物镜,五个物镜,放大倍数1000倍,B/G激光光波滤色系统
8 | 荧光显微镜(电脑型) | CFM-330E | CFM-300E主机,摄像机,适配镜,图像采集卡,数据线,放大2000倍
9 | 荧光显微镜(数码型) | CFM-330Z | CFM-300E主机,适配镜,413万像素尼康数码相机,数据线,放大1800倍
10 | 荧光显微镜 | CFM-500 | 三目,三个超长物镜,三个长工作距离物镜,放大倍数400倍,荧光照明
11 | 荧光显微镜(电脑型) | CFM-500E | CFM-500主机,摄像机,适配镜,图像采集卡,数据线,放大1000倍
12 | 荧光显微镜(数码型) | CFM-500Z | CFM-500主机,适配镜,413万像素尼康数码相机,数据线,放大800倍
地址：上海市浦东大道2507号(金运大楼） 邮编：200129
电话：021-68552328 传真：021-50755407
网址：http://www.chfang.com E-mail: sales@chfang.com
上海长方光学仪器有限公司
立体、视频、检测显微镜价格表
序号 | 名称 | 型号 | 主要技术参数
1 | 立体显微镜 | ZOOM-200 | 双目,7倍-45倍,选购目镜.物镜可达（7倍－225倍),工作距离:95mm,上下照明
2 | 立体显微镜 | ZOOM-460 | 双目,7倍-30倍,选购目镜.物镜可达（7倍－150倍),工作距离:110mm
3 | 立体显微镜 | ZOOM-645 | 双目,8倍-50倍,选购目镜.物镜可达（8倍－250倍),工作距离:110mm
4 | 立体显微镜 | ZOOM-646 | 双目,8倍-50倍,选购目镜.物镜可达（8倍－250倍),工作距离:110mm,下照明
5 | 立体显微镜(电脑型) | ZOOM620E | 单目,连续变倍10-160倍,选购物镜可达20-320倍,进口摄像机,适配镜,图像采集卡,数据线,上下照明
6 | 立体显微镜(电脑型) | ZOOM630E | 三目,连续变倍10-150倍,选购物镜可达20-300倍,进口摄像机,适配镜,图像采集卡,数据线,上下照明
7 | 立体显微镜(数码型) | ZOOM630Z | 三目,连续变倍10-150倍,选购物镜可达20-360倍,适配镜,413万像素数码相机,上下照明
8 | 立体显微镜(电脑型) | ZOOM650E | 三目,连续变倍30-180倍,选购物镜可达20-360倍,进口摄像机,适配镜,图像采集卡,数据线,上下照明
9 | 立体显微镜(电脑型) | ZOOM650Z | 三目,连续变倍30-180倍,选购物镜可达20-360倍,适配镜,413万像素数码相机,上下照明
视频显微镜
1 | 视频显微镜 | CVM-100E | 单目,连续变倍10-160倍,选购物镜可达20-320倍,进口摄像机,适配镜,图像采集卡,上照明
2 | 视频显微镜 | CVM-200E | 单目,连续变倍10-150倍,选购物镜可达20-300倍,进口摄像机,适配镜,图像采集卡,上下照明
3 | 视频显微镜 | CVM-300E | 三目,7倍-120倍,选购目镜.物镜可达（7倍－360倍),工作距离:100mm,进口摄像机,适配镜,图像采集卡,上下照明
4 | 视频显微镜 | CVM-500E | 三目,4个物镜(4X.10X.40X.100X),2个目镜(10X.16X),放大倍数:100－26000倍,带偏光,照明:透反两种
5 | 视频显微镜 | CVM-600E | 三目,4个物镜(5X.10X.40X.60X),目镜10X,放大倍数:100－16000倍,带偏光,照明:透反射两种
检测显微镜
1 | 检测显微镜 | CCM-200E | 单目,连续变倍10-160倍,选购物镜可达20-320倍,进口摄像机,适配镜,图像采集卡,上照明
2 | 检测显微镜 | CCM-210E | 单目,连续变倍10-160倍,选购物镜可达20-320倍,进口摄像机,适配镜,图像采集卡,落射照明
3 | 检测显微镜 | CCM-220E | 单目,连续变倍10-150倍,选购物镜可达20-300倍,进口摄像机,适配镜,图像采集卡,上下照明
4 | 检测显微镜 | CCM-230E | 三目,连续变倍10-160倍,选购物镜可达20-320倍,进口摄像机,适配镜,图像采集卡,上下照明
5 | 检测显微镜 | CCM-300E | 三目,连续变倍10-160倍,选购物镜可达20-320倍,进口摄像机,适配镜,图像采集卡,上下照明
6 | 检测显微镜 | CCM-500E | 三目,连续变倍7-450倍,选购物镜可达20-320倍,进口摄像机,适配镜,图像采集卡,上下照明
7 | 检测显微镜 | CCM-600E | 三目,连续变倍40-650倍,选购物镜可达20-320倍,进口摄像机,适配镜,图像采集卡,上下照明
7 | 检测显微镜(数码型) | CCM-600Z | 三目,放大倍数40-650倍,选购物镜可达20-320倍,数码相机(Nikon4500型),适配镜,上下照明
7 | 检测显微镜 | CCM-660E | 三目,连续变倍40-1600倍,选购物镜可达20-320倍,进口摄像机,适配镜,图像采集卡,上下照明
8 | 检测显微镜(数码型) | CCM-660Z | 三目,连续变倍40-1600倍,选购物镜可达20-320倍,数码相机(Nikon4500型),适配镜,上下照明
地址：上海市浦东大道2507号(金运大楼） 邮编：200129
电话：021-68552328 传真：021-50755407
网址：http://www.chfang.com E-mail: sales@chfang.com